## Curva de oscuridad
Curva de oscuridad de la célula solar
Experimental |  | Simulada |  | Parámetros de ajuste |  | Parámetros iniciales
Tensión (V) | J (A/cm2) | Tensión (V) | J (A/cm2) | J0 | 4e-10 | J0 | 2e-11
0.1598 | 3e-07 | 0.16 | 3.2767e-07 | m | 2.06 | m | 1.8
0.2239 | 4.1412e-07 | 0.18 | 3.7135e-07 | Rp | 500000 | Rp | 1000000
0.2657 | 5.7165e-07 | 0.2 | 4.167e-07 | T | 300 | T | 300
0.3099 | 7.8909e-07 | 0.22 | 4.645e-07
0.3568 | 1.0892e-06 | 0.24 | 5.1585e-07 | Constantes
0.3982 | 1.5036e-06 | 0.26 | 5.7237e-07 | k | 8.6173e-05
0.4295 | 2.0755e-06 | 0.28 | 6.3642e-07
0.4523 | 2.865e-06 | 0.3 | 7.1143e-07
0.4722 | 3.9548e-06 | 0.32 | 8.024e-07
0.4914 | 5.4592e-06 | 0.34 | 9.1661e-07
0.5103 | 7.5357e-06 | 0.36 | 1.0646e-06
0.5291 | 1.0402e-05 | 0.38 | 1.2619e-06
0.5476 | 1.4359e-05 | 0.4 | 1.5308e-06
0.5661 | 1.9821e-05 | 0.42 | 1.9041e-06
0.5844 | 2.7361e-05 | 0.44 | 2.4294e-06
0.6026 | 3.7768e-05 | 0.46 | 3.1757e-06
0.6207 | 5.2135e-05 | 0.48 | 4.2441e-06
0.6389 | 7.1966e-05 | 0.5 | 5.7811e-06
0.6569 | 9.9341e-05 | 0.52 | 8.0005e-06
0.6749 | 0.00013713 | 0.54 | 1.1213e-05
0.6929 | 0.00018929 | 0.56 | 1.5872e-05
0.7109 | 0.00026129 | 0.58 | 2.2636e-05
0.7288 | 0.00036068 | 0.6 | 3.2465e-05
0.7467 | 0.00049788 | 0.62 | 4.6756e-05
0.7646 | 0.00068727 | 0.64 | 6.7542e-05
0.7824 | 0.0009487 | 0.66 | 9.7784e-05
0.8002 | 0.00131 | 0.68 | 0.00014179
0.818 | 0.00181 | 0.7 | 0.00020584
0.8357 | 0.0025 | 0.72 | 0.00029906
0.8533 | 0.00344 | 0.74 | 0.00043476
0.8707 | 0.00475 | 0.76 | 0.00063229
0.888 | 0.00656 | 0.78 | 0.00091983
0.9049 | 0.00906 | 0.8 | 0.0013384
0.9216 | 0.01251 | 0.82 | 0.0019478
0.9378 | 0.01726 | 0.84 | 0.0028348
0.9534 | 0.02383 | 0.86 | 0.0041262
0.9686 | 0.03289 | 0.88 | 0.0060062
0.9832 | 0.04541 | 0.9 | 0.008743
0.9972 | 0.06268 | 0.92 | 0.012727
|  | 0.94 | 0.018527
|  | 0.96 | 0.026971
|  | 0.98 | 0.039264
|  | 1 | 0.057159

## Curva de iluminación
Curva de iluminación de la célula solar |  | Curva de oscuridad de la célula solar |  | Superposición
Tensión, V (V) | Densidad de corriente, J (A/cm2) | Experimental |  |  |  | Parámetros y figuras de mérito características
Experimental |  | V (V) | J (A/cm2) | Jsuperposición (A/cm2) | Densidad de Potencia (W/cm2) | JL (A/cm2) | 0.0226
-0.3 | 0.022692 | 0.1598 | 3e-07 | 0.0226 | 0.0036114
-0.2555 | 0.022657 | 0.2239 | 4.1412e-07 | 0.0226 | 0.00506 | Densidad de corriente de cortocircuito (JSC)
-0.211 | 0.022625 | 0.2657 | 5.7165e-07 | 0.022599 | 0.0060047 | 0.02269 | A/cm2
-0.1665 | 0.022578 | 0.3099 | 7.8909e-07 | 0.022599 | 0.0070035 | Tensión de circuito abierto (VOC)
-0.1219 | 0.022587 | 0.3568 | 1.0892e-06 | 0.022599 | 0.0080633 | 0.94 | V
-0.07742 | 0.022552 | 0.3982 | 1.5036e-06 | 0.022598 | 0.0089987 | Tensión del punto de máxima potencia (Vpmp)
-0.0329 | 0.022552 | 0.4295 | 2.0755e-06 | 0.022598 | 0.0097058 | 0.8002 | V
0.01161 | 0.022549 | 0.4523 | 2.865e-06 | 0.022597 | 0.010221 | Corriente del punto de máxima potencia (Ipmp)
0.0446 | 0.022555 | 0.4722 | 3.9548e-06 | 0.022596 | 0.01067 | 0.02138 | A/cm2
0.05613 | 0.022524 | 0.4914 | 5.4592e-06 | 0.022595 | 0.011103 | Factor de forma (FF)
0.1006 | 0.022524 | 0.5103 | 7.5357e-06 | 0.022592 | 0.011529 | 0.80213
0.1452 | 0.022517 | 0.5291 | 1.0402e-05 | 0.02259 | 0.011952 | Iluminación a 1 sol
0.1897 | 0.022508 | 0.5476 | 1.4359e-05 | 0.022586 | 0.012368 | 0.1 | W/cm2
0.2342 | 0.022511 | 0.5661 | 1.9821e-05 | 0.02258 | 0.012783 | Eficiencia de la célula (η)
0.2787 | 0.022495 | 0.5844 | 2.7361e-05 | 0.022573 | 0.013191 | 17.1083 | %
0.3232 | 0.022508 | 0.6026 | 3.7768e-05 | 0.022562 | 0.013596
0.3677 | 0.022482 | 0.6207 | 5.2135e-05 | 0.022548 | 0.013995
0.4123 | 0.022473 | 0.6389 | 7.1966e-05 | 0.022528 | 0.014393
0.4568 | 0.022469 | 0.6569 | 9.9341e-05 | 0.022501 | 0.014781
0.5013 | 0.022469 | 0.6749 | 0.00013713 | 0.022463 | 0.01516
0.5458 | 0.022457 | 0.6929 | 0.00018929 | 0.022411 | 0.015528
0.5903 | 0.022434 | 0.7109 | 0.00026129 | 0.022339 | 0.015881
0.6348 | 0.022387 | 0.7288 | 0.00036068 | 0.022239 | 0.016208
0.6794 | 0.022285 | 0.7467 | 0.00049788 | 0.022102 | 0.016504
0.7239 | 0.022059 | 0.7646 | 0.00068727 | 0.021913 | 0.016754
0.7586 | 0.021741 | 0.7824 | 0.0009487 | 0.021651 | 0.01694
0.7684 | 0.021607 | 0.8002 | 0.00131 | 0.02129 | 0.017036
0.8004 | 0.020922 | 0.818 | 0.00181 | 0.02079 | 0.017006
0.8129 | 0.020537 | 0.8357 | 0.0025 | 0.0201 | 0.016798
0.8246 | 0.020108 | 0.8533 | 0.00344 | 0.01916 | 0.016349
0.8406 | 0.01929 | 0.8707 | 0.00475 | 0.01785 | 0.015542
0.8533 | 0.018475 | 0.888 | 0.00656 | 0.01604 | 0.014244
0.8574 | 0.018156 | 0.9049 | 0.00906 | 0.01354 | 0.012252
0.8634 | 0.017657 | 0.9216 | 0.01251 | 0.01009 | 0.0092989
0.8719 | 0.016839 | 0.9378 | 0.01726 | 0.00534 | 0.0050079
0.8792 | 0.016024 | 0.9534 | 0.02383 | -0.00123 | -0.0011727
0.8855 | 0.015206 |  |  |  | 0
0.8911 | 0.014391 |  |  |  | 0
0.8963 | 0.013573 |  |  |  | 0
0.9009 | 0.012758 |  |  |  | 0
0.9019 | 0.01257 |  |  |  | 0
0.9052 | 0.01194 |  |  |  | 0
0.9091 | 0.011122 |  |  |  | 0
0.9127 | 0.010307 |  |  |  | 0
0.9161 | 0.0094888 |  |  |  | 0
0.9192 | 0.0086739 |  |  |  | 0
0.9221 | 0.0078559 |  |  |  | 0
0.9249 | 0.0070378 |  |  |  | 0
0.9274 | 0.0062229 |  |  |  | 0
0.9299 | 0.0054049 |  |  |  | 0
0.9323 | 0.00459 |  |  |  | 0
0.9345 | 0.003772 |  |  |  | 0
0.9366 | 0.0029558 |  |  |  | 0
0.9386 | 0.002139 |  |  |  | 0
0.9406 | 0.0013223 |  |  |  | 0
0.9424 | 0.00050547 |  |  |  | 0
0.9442 | -0.00031112 |  |  |  | 0
0.9459 | -0.0011278 |  |  |  | 0
0.9464 | -0.0013783 |  |  |  | 0
0.991 | -0.031831 |  |  |  | 0